## Hoja 1
PTS020 |  |  | m² | Sistema "DBBLOK" de muro divisorio interior de ladrillo acústico de concreto.
Muro divisorio interior para separación entre recinto protegido y cualquier otro, realizada mediante el sistema "DBBLOK", formada por una hoja de mampostería de 15,5 cm de espesor de ladrillo de concreto perforado acústico, Geroblok Cámara "DBBLOK", para revestir, de 25x15,5x10 cm, recibida con mortero de cemento 1:5, revestida por ambas caras con 10 mm de yeso de construcción B1, proyectado, acabado enlucido con yeso de aplicación en capa fina C6.
Descompuesto | Ud | Descomposición |  |  | Rend. | Precio unitario | Precio partida
mt04hdb020a | Ud | Ladrillo de concreto perforado acústico, Geroblok Cámara "DBBLOK", para revestir, de 25x15,5x10 cm. |  |  | 35 | 689.57 | 24134.95
mt09mor010d | m³ | Mortero de cemento CEM II/B-P 32,5 N tipo M-7,5, confeccionado en obra con 300 kg/m³ de cemento y una proporción en volumen 1/5. |  |  | 0.021 | 320359.48 | 6727.55
mt09pye010c | m³ | Pasta de yeso de construcción para proyectar mediante mezcladora-bombeadora B1. |  |  | 0.02 | 247957.72 | 4959.15
mt28vye010 | m | Guardavivos de plástico y metal, estable a la acción de los sulfatos. |  |  | 0.215 | 764.62 | 164.39
mt09pye010a | m³ | Pasta de yeso para aplicación en capa fina C6. |  |  | 0.003 | 232031.42 | 696.09
mq06pym010 | h | Mezcladora-bombeadora para morteros y yesos proyectados, de 3 m³/h. |  |  | 0.272 | 15557.48 | 4231.63
mo020 | h | Oficial 1ª de obra blanca en trabajos de albañilería. |  |  | 0.859 | 11274.89 | 9685.13
mo112 | h | Peón de obra blanca en trabajos de albañilería. |  |  | 0.43 | 7350.6 | 3160.76
mo032 | h | Maestro yesero. |  |  | 0.716 | 11274.89 | 8072.82
mo069 | h | Ayudante yesero. |  |  | 0.358 | 7658.54 | 2741.76
| % | Medios auxiliares |  |  | 2 | 64574.23 | 1291.48
| % | Costes indirectos |  |  | 3 | 65865.71 | 1975.97
Coste de mantenimiento decenal: $ 1.356,83 en los primeros 10 años. | [5 empty] | Total: | 67841.68