## Hoja 1
PTV010 | m² |  |  | Muro divisorio de bloques de vidrio.
Muro divisorio interior de mampostería de bloques huecos de vidrio moldeado ondulado, incoloro, 190x190x80 mm, colocados con adhesivo cementoso y armaduras.
Descompuesto |  | Ud | Descomposición |  | Rend. | Precio unitario | Precio partida
mt21vmh010ada |  | Ud | Bloque hueco de vidrio moldeado ondulado, incoloro, 190x190x80 mm. |  | 25 | 7709.21 | 192730.25
mt09mcp260a |  | kg | Adhesivo cementoso color blanco, compuesto por cemento blanco de alta resistencia, agregados especiales de granulometría seleccionada y aditivos plastificantes, para el montaje y rejuntado de bloques de vidrio. |  | 12 | 1139.93 | 13679.16
mt07www060 |  | kg | Varilla de acero inoxidable AISI 304. |  | 2.12 | 13591 | 28812.92
mt15sja025c |  | Ud | Cartucho de silicona acética monocomponente, antimoho, color transparente, de 310 ml. |  | 0.5 | 17608.67 | 8804.34
mt21vva022a |  | Ud | Material auxiliar para la colocación de bloques de vidrio. |  | 1 | 2079.33 | 2079.33
mo020 |  | h | Oficial 1ª de obra blanca en trabajos de albañilería. |  | 1.072 | 11274.89 | 12086.68
mo112 |  | h | Peón de obra blanca en trabajos de albañilería. |  | 1.072 | 7350.6 | 7879.84
|  | % | Medios auxiliares |  | 2 | 266072.52 | 5321.45
|  | % | Costes indirectos |  | 3 | 271393.97 | 8141.82
Coste de mantenimiento decenal: $ 44.725,73 en los primeros 10 años. | [5 empty] | Total: | 279535.79