## Hoja 1
PTW012 |  |  | m² | Sistema "KNAUF" de trasdosado directo, de placas de yeso laminado con aislamiento incorporado, en muros divisorios interiores.
Trasdosado directo sobre muro divisorio interior, W 631 "KNAUF", realizado con placa de yeso laminado - ¦10+30 Polyplac (XPE)¦, recibida con pasta de agarre sobre el paramento vertical; 55 mm de espesor total.
Descompuesto | Ud | Descomposición |  |  | Rend. | Precio unitario | Precio partida
mt12pik015 | kg | Pasta de agarre Perlfix "KNAUF". |  |  | 3.5 | 1423.18 | 4981.13
mt12ppk012b | m² | Placa transformada Polyplac (XPE) 10+30 mm "KNAUF" formada por una placa de yeso laminado 10x1200x2600, BA, que lleva pegada una lámina de poliestireno expandido de 15 kg/m³ de densidad. |  |  | 1.05 | 24697.75 | 25932.64
mt12pik010b | kg | Pasta de juntas Jointfiller F-1 GLS "KNAUF". |  |  | 0.3 | 3350.02 | 1005.01
mt12pck010a | m | Cinta de juntas "KNAUF" de 50 mm de anchura. |  |  | 1.6 | 85.25 | 136.4
mo052 | h | Oficial 1ª montador de divisiones y sistemas de placas. |  |  | 0.401 | 11654.21 | 4673.34
mo098 | h | Ayudante montador de divisiones y sistemas de placas. |  |  | 0.143 | 7658.54 | 1095.17
| % | Medios auxiliares |  |  | 2 | 37823.69 | 756.47
| % | Costes indirectos |  |  | 3 | 38580.16 | 1157.4
Coste de mantenimiento decenal: $ 4.371,13 en los primeros 10 años. | [5 empty] | Total: | 39737.56