## Hoja 1
PTW012 |  |  | m² | Sistema "KNAUF" de trasdosado directo, de placas de yeso laminado con aislamiento incorporado, en muros divisorios interiores.
Trasdosado directo sobre muro divisorio interior, W 624 "KNAUF", realizado con placa de yeso laminado - ¦12,5+40 Woolplac (LR)¦, recibida con pasta de agarre sobre el paramento vertical; 67,5 mm de espesor total.
Descompuesto | Ud | Descomposición |  |  | Rend. | Precio unitario | Precio partida
mt12pik015 | kg | Pasta de agarre Perlfix "KNAUF". |  |  | 4.8 | 1423.18 | 6831.26
mt12ppk015b | m² | Placa transformada Woolplac (LR) 12,5+40 mm "KNAUF" formada por una placa de yeso laminado 12,5x1200x2600, BA, que lleva pegada una lámina de lana mineral de 90 kg/m³ de densidad. |  |  | 1.05 | 57782.11 | 60671.22
mt12pik010b | kg | Pasta de juntas Jointfiller F-1 GLS "KNAUF". |  |  | 0.35 | 3350.02 | 1172.51
mt12pck010a | m | Cinta de juntas "KNAUF" de 50 mm de anchura. |  |  | 1.6 | 85.25 | 136.4
mo052 | h | Oficial 1ª montador de divisiones y sistemas de placas. |  |  | 0.401 | 11654.21 | 4673.34
mo098 | h | Ayudante montador de divisiones y sistemas de placas. |  |  | 0.143 | 7658.54 | 1095.17
| % | Medios auxiliares |  |  | 2 | 74579.9 | 1491.6
| % | Costes indirectos |  |  | 3 | 76071.5 | 2282.15
Coste de mantenimiento decenal: $ 8.618,90 en los primeros 10 años. | [5 empty] | Total: | 78353.65