## Hoja 1
PTW040 |  |  | m² | Sistema "ROCKWOOL" de trasdosado directo, de placas de yeso laminado con aislamiento incorporado, en muros divisorios interiores.
Trasdosado directo sobre muro divisorio interior, realizado con placas de yeso laminado - ¦(10+50) (LR) Labelrock¦ "ROCKWOOL", con aislamiento de lana de roca, de 30 mm de espesor, incorporado a la placa, recibida con pasta de agarre sobre el paramento vertical; y 75 mm de espesor total.
Descompuesto | Ud | Descomposición |  |  | Rend. | Precio unitario | Precio partida
mt12psg035a | kg | Pasta de agarre. |  |  | 3.5 | 1333.43 | 4667.01
mt16lrw090c | m² | Placa prefabricada de yeso con un panel de lana de roca de doble densidad, Labelrock "ROCKWOOL", espesor 10+50 mm, resistencia térmica 1,5 m²K/W, conductividad térmica 0,034 W/(mK), calor específico 840 J/kgK, factor de resistencia a la difusión del vapor de agua 1,3 y Euroclase A1 de reacción al fuego. |  |  | 1.05 | 74160.1 | 77868.11
mt12psg030a | kg | Pasta para juntas. |  |  | 0.3 | 2911.12 | 873.34
mt12psg040a | m | Cinta de juntas. |  |  | 1.6 | 78.44 | 125.5
mo052 | h | Oficial 1ª montador de divisiones y sistemas de placas. |  |  | 0.401 | 11654.21 | 4673.34
mo098 | h | Ayudante montador de divisiones y sistemas de placas. |  |  | 0.143 | 7658.54 | 1095.17
| % | Medios auxiliares |  |  | 2 | 89302.47 | 1786.05
| % | Costes indirectos |  |  | 3 | 91088.52 | 2732.66
Coste de mantenimiento decenal: $ 10.320,33 en los primeros 10 años. | [5 empty] | Total: | 93821.18