## Hoja 1
PTW050 |  |  | m² | Sistemas "PLACO" de trasdosado directo, de placas de yeso laminado, en muros divisorios interiores.
Trasdosado directo sobre muro divisorio interior, sistema Placo Prima "PLACO", realizado con una placa de yeso laminado A / - 1200 / 2500 / 15 / borde afinado, BA 15 "PLACO", recibida con pasta de agarre sobre el paramento vertical, con un espesor total de 35 mm.
Descompuesto | Ud | Descomposición |  |  | Rend. | Precio unitario | Precio partida
mt12plm050a | kg | Pasta de agarre MAP "PLACO". |  |  | 4.8 | 1427.8 | 6853.44
mt12plk010aadi | m² | Placa de yeso laminado A / - 1200 / 2500 / 15 / borde afinado, BA 15 "PLACO", formada por un alma de yeso de origen natural embutida e íntimamente ligada a dos láminas de cartón fuerte. |  |  | 1.05 | 13099.75 | 13754.74
mt12plj010a | m | Cinta microperforada, "PLACO", para acabado de juntas de placas de yeso laminado. |  |  | 1.4 | 110.22 | 154.31
mt12plm010a | kg | Pasta de secado en polvo, SN "PLACO", para el tratamiento de las juntas de las placas de yeso laminado. |  |  | 0.33 | 2582.98 | 852.38
mo052 | h | Oficial 1ª montador de divisiones y sistemas de placas. |  |  | 0.258 | 11654.21 | 3006.79
mo098 | h | Ayudante montador de divisiones y sistemas de placas. |  |  | 0.258 | 7658.54 | 1975.9
| % | Medios auxiliares |  |  | 2 | 26597.56 | 531.95
| % | Costes indirectos |  |  | 3 | 27129.51 | 813.89
Coste de mantenimiento decenal: $ 3.073,77 en los primeros 10 años. | [5 empty] | Total: | 27943.4