## Hoja 1
PTW079 | Ud |  |  | Trampilla para trasdosado de placas de yeso laminado, en muros divisorios interiores, sistema "PLACO".
Trampilla de registro de plástico color blanco, Plastictramp "PLACO", de 300x300 mm, para trasdosado de placas de yeso laminado, en muros divisorios interiores.
Descompuesto |  | Ud | Descomposición |  | Rend. | Precio unitario | Precio partida
mt12plk080b |  | Ud | Trampilla de registro de plástico color blanco, Plastictramp "PLACO", de 300x300 mm, formada por marco y puerta. |  | 1 | 60415.92 | 60415.92
mo014 |  | h | Oficial 1ª montador de falsos techos. |  | 0.158 | 11654.21 | 1841.37
mo080 |  | h | Ayudante montador de falsos techos. |  | 0.158 | 7658.54 | 1210.05
|  | % | Medios auxiliares |  | 2 | 63467.34 | 1269.35
|  | % | Costes indirectos |  | 3 | 64736.69 | 1942.1
Coste de mantenimiento decenal: $ 11.335,39 en los primeros 10 años. | [5 empty] | Total: | 66678.79