## Hoja 1
PTW079 | Ud |  | Trampilla para trasdosado de placas de yeso laminado, en muros divisorios interiores, sistema "PLACO".
Trampilla de registro de acero galvanizado lacado en color blanco, Metaltramp "PLACO", de 400x400 mm, para trasdosado de placas de yeso laminado, en muros divisorios interiores.
Descompuesto | Ud | Descomposición |  | Rend. | Precio unitario | Precio partida
mt12plk060a | Ud | Trampilla de registro de acero galvanizado lacado en color blanco, Metaltramp "PLACO", de 400x400 mm, formada por marco y puerta con llave. |  | 1 | 74509.12 | 74509.12
mo014 | h | Oficial 1ª montador de falsos techos. |  | 0.158 | 11654.21 | 1841.37
mo080 | h | Ayudante montador de falsos techos. |  | 0.158 | 7658.54 | 1210.05
| % | Medios auxiliares |  | 2 | 77560.54 | 1551.21
| % | Costes indirectos |  | 3 | 79111.75 | 2373.35
Coste de mantenimiento decenal: $ 13.852,47 en los primeros 10 años. |  |  |  |  | Total: | 81485.1