## Hoja 1
PTX010 |  |  | m² | Hoja de partición interior, de mampostería estructural de ladrillo cerámico cara vista.
Hoja de partición interior de 1/2 pie de espesor de mampostería estructural, de ladrillo cerámico cara vista perforado hidrofugado, salmón, acabado liso, 24x11,5x5 cm, con junta de 1 cm, rehundida, recibida con mortero de cemento 1:5.
Descompuesto | Ud | Descomposición |  |  | Rend. | p.s. | Precio partida
mt05cvh010f | Ud | Ladrillo cerámico cara vista perforado hidrofugado, salmón, acabado liso, 24x11,5x5 cm. |  |  | 70.35 | 277.81 | 19543.93
mt09mor010d | m³ | Mortero de cemento CEM II/B-P 32,5 N tipo M-7,5, confeccionado en obra con 300 kg/m³ de cemento y una proporción en volumen 1/5. |  |  | 0.026 | 285850.88 | 7432.12
mo019 | h | Oficial 1ª de obra blanca en trabajos de albañilería. |  |  | 1.289 | 10338.73 | 13326.62
mo105 | h | Peón de obra blanca en trabajos de albañilería. |  |  | 0.645 | 6665.65 | 4299.34
| % | Medios auxiliares |  |  | 2 | 44602.01 | 892.04
| % | Costes indirectos |  |  | 3 | 45494.05 | 1364.82
Coste de mantenimiento decenal: $ 2.342,94 en los primeros 10 años. | [5 empty] | Total: | 46858.87