## Hoja 1
PTZ020 |  | m² |  | Hoja de muro divisorio interior de mampostería de bloque de concreto para revestir.
Hoja de muro divisorio interior de 7 cm de espesor de mampostería, de bloque de muro divisorio interior de concreto celular, 62,5x25x7 cm, para revestir, recibida con adhesivo cementoso.
Descompuesto | Ud |  | Descomposición |  | Rend. | Precio unitario | Precio partida
mt02bhc010a | Ud |  | Bloque de muro divisorio interior de concreto celular, 62,5x25x7 cm, para revestir, incluso parte proporcional de piezas especiales. |  | 7.35 | 2906.81 | 21365.05
mt09cem012 | kg |  | Adhesivo cementoso. |  | 1 | 624.32 | 624.32
mo020 | h |  | Oficial 1ª de obra blanca en trabajos de albañilería. |  | 0.329 | 11274.89 | 3709.44
mo112 | h |  | Peón de obra blanca en trabajos de albañilería. |  | 0.165 | 7350.6 | 1212.85
| % |  | Medios auxiliares |  | 2 | 26911.66 | 538.23
| % |  | Costes indirectos |  | 3 | 27449.89 | 823.5
Coste de mantenimiento decenal: $ 565,47 en los primeros 10 años. | [5 empty] | Total: | 28273.39