## Hoja 1
PTZ020 |  | m² |  | Hoja de muro divisorio interior de mampostería de bloque de concreto para revestir.
Hoja de muro divisorio interior de 7,5 cm de espesor de mampostería, de bloque de muro divisorio interior de concreto celular, 62,5x25x7,5 cm, para revestir, recibida con adhesivo cementoso.
Descompuesto | Ud |  | Descomposición |  | Rend. | Precio unitario | Precio partida
mt02bhc010b | Ud |  | Bloque de muro divisorio interior de concreto celular, 62,5x25x7,5 cm, para revestir, incluso parte proporcional de piezas especiales. |  | 7.35 | 3225.07 | 23704.26
mt09cem012 | kg |  | Adhesivo cementoso. |  | 1.1 | 624.32 | 686.75
mo020 | h |  | Oficial 1ª de obra blanca en trabajos de albañilería. |  | 0.329 | 11274.89 | 3709.44
mo112 | h |  | Peón de obra blanca en trabajos de albañilería. |  | 0.165 | 7350.6 | 1212.85
| % |  | Medios auxiliares |  | 2 | 29313.3 | 586.27
| % |  | Costes indirectos |  | 3 | 29899.57 | 896.99
Coste de mantenimiento decenal: $ 615,93 en los primeros 10 años. | [5 empty] | Total: | 30796.56