## Hoja 1
PYP010 | m | Peldañeado de escalera.
Peldañeado de escalera, mediante ladrillo cerámico hueco.
Descompuesto |  | Ud | Descomposición | Rend. | Precio unitario | Precio partida
mt04lvc010b |  | Ud | Ladrillo cerámico hueco doble, para revestir, 24x11,5x7 cm. | 18 | 254.61 | 4582.98
mt09mor010c |  | m³ | Mortero de cemento CEM II/B-P 32,5 N tipo M-5, confeccionado en obra con 250 kg/m³ de cemento y una proporción en volumen 1/6. | 0.01 | 302023.29 | 3020.23
mo019 |  | h | Oficial 1ª de obra blanca. | 0.545 | 11274.89 | 6144.82
mo075 |  | h | Ayudante de obra blanca. | 0.545 | 7658.54 | 4173.9
|  | % | Medios auxiliares | 2 | 17921.93 | 358.44
|  | % | Costes indirectos | 3 | 18280.37 | 548.41
[5 empty] | Total: | 18828.78