## Hoja 1
PYR020 | Ud |  | Recibido de bañera.
Recibido de bañera de cualquier medida, mediante muros divisorios interiores de apoyo.
Descompuesto |  | Ud |  | Descomposición | Rend. | Precio unitario | Precio partida
mt04lvc010a |  | Ud |  | Ladrillo cerámico hueco sencillo, para revestir, 24x11,5x4 cm. | 30 | 212.18 | 6365.4
mt09mor010c |  | m³ |  | Mortero de cemento CEM II/B-P 32,5 N tipo M-5, confeccionado en obra con 250 kg/m³ de cemento y una proporción en volumen 1/6. | 0.01 | 302023.29 | 3020.23
mt01ara010 |  | m³ |  | Arena de 0 a 5 mm de diámetro. | 0.1 | 25881.37 | 2588.14
mo019 |  | h |  | Oficial 1ª de obra blanca. | 3.542 | 11274.89 | 39935.66
mo111 |  | h |  | Peón de obra blanca. | 3.542 | 7350.6 | 26035.83
|  | % |  | Medios auxiliares | 2 | 77945.26 | 1558.91
|  | % |  | Costes indirectos | 3 | 79504.17 | 2385.13
[6 empty] | Total: | 81889.3