## Hoja 1
PYR030 |  |  | Ud | Recibido de premarco metálico.
Colocación y fijación de premarco metálico, mediante recibido al paramento de las patillas de anclaje con mortero de cemento hidrófugo M-5, para fijar posteriormente, sobre él, el marco de la carpintería exterior de hasta 2 m² de superficie.
Descompuesto | Ud | Descomposición |  |  | Rend. | Precio unitario | Precio partida
mt09mor010c | m³ | Mortero de cemento CEM II/B-P 32,5 N tipo M-5, confeccionado en obra con 250 kg/m³ de cemento y una proporción en volumen 1/6. |  |  | 0.01 | 302023.29 | 3020.23
mo019 | h | Oficial 1ª de obra blanca. |  |  | 1.226 | 11274.89 | 13823.02
mo111 | h | Peón de obra blanca. |  |  | 1.226 | 7350.6 | 9011.84
| % | Medios auxiliares |  |  | 2 | 25855.09 | 517.1
| % | Costes indirectos |  |  | 3 | 26372.19 | 791.17
[6 empty] | Total: | 27163.36