## Hoja 1
PYR030 |  |  | Ud | Recibido de premarco metálico.
Colocación y fijación de premarco metálico, mediante recibido al paramento de las patillas de anclaje con mortero de cemento hidrófugo M-5, para fijar posteriormente, sobre él, el marco de la carpintería exterior de más de 4 m² de superficie.
Descompuesto | Ud | Descomposición |  |  | Rend. | Precio unitario | Precio partida
mt09mor010c | m³ | Mortero de cemento CEM II/B-P 32,5 N tipo M-5, confeccionado en obra con 250 kg/m³ de cemento y una proporción en volumen 1/6. |  |  | 0.03 | 302023.29 | 9060.7
mo019 | h | Oficial 1ª de obra blanca. |  |  | 2.043 | 11274.89 | 23034.6
mo111 | h | Peón de obra blanca. |  |  | 2.043 | 7350.6 | 15017.28
| % | Medios auxiliares |  |  | 2 | 47112.58 | 942.25
| % | Costes indirectos |  |  | 3 | 48054.83 | 1441.64
[6 empty] | Total: | 49496.47