## Hoja 1
QAF022 | m | Encuentro de cubierta plana transitable, no ventilada con paramento vertical. Impermeabilización con láminas de PVC.
Encuentro de cubierta plana transitable, no ventilada, con piso fijo, tipo invertida con paramento vertical; mediante la realización de un retranqueo perimetral de más de 5 cm con respecto al paramento vertical y de más de 20 cm de altura sobre la protección de la cubierta, relleno con mortero de cemento, confeccionado en obra, dosificación 1:8 colocado sobre la impermeabilización formada por: banda de terminación de 50 cm de desarrollo con lámina impermeabilizante flexible de PVC-P, (fv), de 1,2 mm de espesor, con armadura de velo de fibra de vidrio, colocada suelta sobre la capa separadora, fijada en solapes mediante soldadura termoplástica, y en los bordes soldada a perfiles colaminados de lámina metálica y PVC-P; acabado con un revestimiento de guardaescobas de gres rústico, de 7 cm, 3 €/m colocados con junta abierta (separación entre 3 y 15 mm), en capa fina con adhesivo cementoso de fraguado normal, C1 sin ninguna característica adicional, color gris y rejuntados con mortero de juntas cementoso mejorado, con absorción de agua reducida y resistencia elevada a la abrasión tipo CG 2 W A, color blanco, para juntas de 2 a 15 mm. Incluso, complementos de refuerzo en tratamiento de puntos singulares mediante el uso de piezas especiales para la resolución de ángulos internos y externos.
Código |  |  | Unidad | Descripción | Cantidad | Valor unitario | Valor parcial
1 |  |  |  | Materiales
mt15dac010a |  |  | m² | Lámina impermeabilizante flexible de PVC-P, (fv), de 1,2 mm de espesor, con armadura de velo de fibra de vidrio. | 0.5 | 55195.6 | 27597.8
mt15dan020z |  |  | m | Perfil colaminado de lámina de acero y PVC-P, plano, para remate de impermeabilización en los extremos de las láminas de PVC-P y en encuentros con elementos verticales. | 1 | 14063 | 14063
mt08aaa010a |  |  | m³ | Agua. | 0.006 | 3281.16 | 19.69
mt01arg005a |  |  | t | Arena de cantera, para mortero preparado en obra. | 0.021 | 45136 | 947.86
mt08cem000d |  |  | kg | Cemento gris en sacos. | 2.368 | 483.43 | 1144.76
mt09mcr021g |  |  | kg | Adhesivo cementoso de fraguado normal, C1, color gris. | 0.24 | 737.59 | 177.02
mt18rcr010a300 |  |  | m | Guardaescoba cerámico de gres rústico, de 7 cm de anchura, $ 3,00/m. | 1.05 | 12983.9 | 13633.1
mt09mcp020bB |  |  | kg | Mortero de juntas cementoso mejorado, con absorción de agua reducida y resistencia elevada a la abrasión, tipo CG2 W A, color blanco, para juntas de 2 a 15 mm, a base de cemento de alta resistencia, agregados seleccionados, aditivos especiales y pigmentos, con efecto antimoho, antiverdín y preventivo de las eflorescencias, hidrorrepelente, especial para rejuntado de todo tipo de piezas cerámicas y piedras naturales en zonas de proliferación de microorganismos. | 0.01 | 3066.29 | 30.66
[5 empty] | Subtotal materiales: |  | 57613.9
2 |  |  |  | Equipo
mq06hor010 |  |  | h | Concretera eléctrica con una capacidad de amasado de 160 l. | 0.015 | 8706.88 | 130.6
[5 empty] | Subtotal equipo: |  | 130.6
3 |  |  |  | Mano de obra
mo029 |  |  | h | Oficial 1ª aplicador de láminas y mantos impermeabilizantes. | 0.124 | 25476.9 | 3159.14
mo067 |  |  | h | Ayudante aplicador de láminas y mantos impermeabilizantes. | 0.124 | 19044.7 | 2361.54
mo113 |  |  | h | Peón de obra blanca. | 0.117 | 18348.8 | 2146.8
mo023 |  |  | h | Oficial 1ª colocador de pisos. | 0.228 | 25476.9 | 5808.74
[5 empty] | Subtotal mano de obra: |  | 13476.2
4 |  |  |  | Herramienta menor
|  |  | % | Herramienta menor | 2 | 71220.7 | 1424.41
Coste de mantenimiento decenal: $ 20.340,63 en los primeros 10 años. |  |  |  |  | Costos directos (1+2+3+4): |  | 72645.1