## Hoja 1
QAW010 | Ud |  | Sustitución de sumidero en cubierta plana.
Sustitución de sumidero deteriorado de salida horizontal en cubierta plana, por sumidero de salida horizontal, de caucho EPDM, con curva para bajante de 100 mm de diámetro.
Código |  | Unidad |  | Descripción | Cantidad | Valor unitario | Valor parcial
1 |  |  |  | Materiales
mt15acc052b |  | Ud |  | Sumidero de salida horizontal, de caucho EPDM, de 90x90x375 mm, con curva para bajante de 100 mm de diámetro. | 1 | 102740 | 102740
mt36tie010fa |  | m |  | Tubo de PVC, serie B, de 110 mm de diámetro y 3,2 mm de espesor, con extremo abocardado. | 1 | 12682.8 | 12682.8
[5 empty] | Subtotal materiales: |  | 115422.8
2 |  |  |  | Mano de obra
mo008 |  | h |  | Oficial 1ª plomero. | 0.396 | 14232.9 | 5636.23
mo113 |  | h |  | Peón de obra blanca. | 0.309 | 9932.9 | 3069.27
[5 empty] | Subtotal mano de obra: |  | 8705.5
3 |  |  |  | Herramienta menor
|  | % |  | Herramienta menor | 2 | 124128.3 | 2482.57
[5 empty] | Costos directos (1+2+3): |  | 126610.87