## Hoja 1
QLH010 | m² | Lucernario transitable de baldosas de vidrio moldeado.
Lucernario transitable de baldosas de vidrio moldeado liso, incoloro, 190x190x80 mm, para tráfico peatonal.
Código |  | Unidad | Descripción | Cantidad | Valor unitario | Valor parcial
1 |  |  | Materiales
mt21vmp010e |  | Ud | Bloque de vidrio liso, incoloro, 190x190x80 mm, para suelos con tráfico peatonal. | 21 | 24314.9 | 510612
mt10haf050qbc |  | m³ | Concreto f'c=210 kg/cm² (21 MPa), clase de exposición F0 S0 P0 C0, tamaño máximo del agregado 12,5 mm, manejabilidad blanda, fabricado en planta, según NSR-10 y ACI 318. | 0.019 | 338066 | 6423.26
mt07aco060a |  | kg | Acero en barras corrugadas, Grado 60 (fy=4200 kg/cm²), de varios diámetros, según NTC 2289 y ASTM A 706. | 13 | 2102.8 | 27336.4
mt07aco020c |  | Ud | Separador homologado para vigas. | 4 | 194.91 | 779.64
mt50spa052b |  | m | Tablón de madera de pino, de 20x7,2 cm. | 0.02 | 13828.1 | 276.56
mt50spa101 |  | kg | Clavos de acero. | 0.03 | 4094.89 | 122.85
mt50spa081a |  | Ud | Puntal metálico telescópico, de hasta 3 m de altura. | 0.013 | 42114.4 | 547.49
mt15sja025b |  | Ud | Cartucho de silicona acética monocomponente, antimoho, color transparente, de 310 ml. | 0.5 | 36205.8 | 18102.9
mt21vva022b |  | Ud | Material auxiliar para la colocación de baldosas de vidrio moldeado. | 1 | 2533.5 | 2533.5
|  |  |  | Subtotal materiales: |  | 566735
2 |  |  | Equipo
mq06bhe010 |  | h | Camión bomba estacionado en obra, para bombeo de concreto. | 0.001 | 480519 | 480.52
|  |  |  | Subtotal equipo: |  | 480.52
3 |  |  | Mano de obra
mo020 |  | h | Oficial 1ª obra blanca. | 2.429 | 25476.9 | 61883.4
mo113 |  | h | Peón de obra blanca. | 1.927 | 18348.8 | 35358
|  |  |  | Subtotal mano de obra: |  | 97241.5
4 |  |  | Herramienta menor
|  | % | Herramienta menor | 2 | 664457 | 13289.1
Coste de mantenimiento decenal: $ 318.540,52 en los primeros 10 años. |  |  |  | Costos directos (1+2+3+4): |  | 677746