## Hoja 1
QTF030 | m² |  | Cubierta inclinada de placas.
Cubierta inclinada de placas asfálticas 10 ondas de perfil ondulado y color negro, fijadas mecánicamente, con una pendiente mayor del 10%.
Código |  | Unidad |  | Descripción | Cantidad | Valor unitario | Valor parcial
1 |  |  |  | Materiales
mt13lpo010g |  | m² |  | Placa asfáltica 10 ondas de perfil ondulado y color negro, a base de fibras minerales y vegetales saturadas con una emulsión bituminosa a altas temperaturas. | 1.2 | 19874.98 | 23849.98
mt13lpo040a |  | m |  | Pieza de cumbrera, color negro, para cubiertas de placas. | 0.1 | 14673.42 | 1467.34
mt13lpo020a |  | m |  | Pieza de remate perimetral para cubiertas de placas. | 0.1 | 12049.92 | 1204.99
mt13lpo070a |  | Ud |  | Aireador de 86x47 cm, para cubiertas de placas. | 0.02 | 189777.69 | 3795.55
mt13blw120 |  | Ud |  | Tornillo autotaladrante para fijación de placas. | 2 | 1053.75 | 2107.5
[5 empty] | Subtotal materiales: |  | 32425.36
2 |  |  |  | Mano de obra
mo051 |  | h |  | Oficial 1ª pailero. | 0.11 | 20511.2 | 2256.23
mo098 |  | h |  | Ayudante pailero. | 0.11 | 14628.7 | 1609.16
[5 empty] | Subtotal mano de obra: |  | 3865.39
3 |  |  |  | Herramienta menor
|  | % |  | Herramienta menor | 2 | 36290.75 | 725.82
Coste de mantenimiento decenal: $ 10.734,81 en los primeros 10 años. |  |  |  |  | Costos directos (1+2+3): |  | 37016.57