## Hoja 1
QTP010 | m² |  | Cubierta inclinada con cobertura de pizarra.
Cubierta inclinada con una pendiente media del 60%, compuesta de: formación de pendientes: tablero cerámico hueco machihembrado, para revestir, 50x20x3 cm sobre muros divisorios interiores aligerados de 100 cm de altura media; impermeabilización monocapa adherida: manto de betún modificado con elastómero SBS, de 2,5 mm de espesor, con armadura de fieltro de poliéster no tejido de 160 g/m²; cobertura: pizarra para techar en piezas rectangulares, sobre rastreles de madera.
Código |  | Unidad |  | Descripción | Cantidad | Valor unitario | Valor parcial
1 |  |  |  | Materiales
mt04lvc010c |  | Ud |  | Ladrillo cerámico hueco doble, para revestir, 24x11,5x9 cm, densidad 780 kg/m³. | 75.451 | 281.33 | 21226.63
mt08aaa010a |  | m³ |  | Agua. | 0.012 | 2858.8 | 34.31
mt01arg005a |  | t |  | Arena de cantera, para mortero preparado en obra. | 0.073 | 39608.55 | 2891.42
mt08cem000d |  | kg |  | Cemento gris en sacos. | 11.25 | 421.19 | 4738.39
mt04lvg020a |  | Ud |  | Tablero cerámico hueco machihembrado, para revestir, 50x20x3 cm. | 10.9 | 844 | 9199.6
mt14iea020c |  | kg |  | Emulsión asfáltica aniónica con cargas. | 0.3 | 4653.11 | 1395.93
mt14lba010c |  | m² |  | Manto de betún modificado con elastómero SBS, de 2,5 mm de espesor, masa nominal 3 kg/m², con armadura de fieltro de poliéster no tejido de 160 g/m², de superficie no protegida. | 1.1 | 17039.56 | 18743.52
mt13blw010d |  | m |  | Rastrel de madera de pino gallego tratado o pino rojo, 42x27 mm, calidad VI. | 6.81 | 1112.86 | 7578.58
mt13eag023 |  | Ud |  | Clavo de acero para fijación de rastrel de madera a soporte de concreto o mortero. | 10.62 | 165.74 | 1760.16
mt13piz100d |  | m² |  | Pizarra para techar en piezas rectangulares, 32x22 cm, de segunda calidad, grueso 3 a 4 mm. | 1.09 | 18516.07 | 20182.52
mt13piz050 |  | kg |  | Elementos de sujeción de acero inoxidable (clavos, ganchos, puntas, etc.). | 0.46 | 8097.82 | 3725
mt13piz051 |  | Ud |  | Pieza de ventilación de lámina galvanizada. | 0.05 | 14940.72 | 747.04
mt13piz053b |  | m² |  | Lámina de zinc natural de 0,65 mm de espesor, en bobina. | 0.192 | 27987.21 | 5373.54
[5 empty] | Subtotal materiales: |  | 97596.64
2 |  |  |  | Equipo
mq06hor010 |  | h |  | Concretera. | 0.043 | 3230.77 | 138.92
[5 empty] | Subtotal equipo: |  | 138.92
3 |  |  |  | Mano de obra
mo020 |  | h |  | Oficial 1ª obra blanca. | 1.054 | 13602.61 | 14337.15
mo077 |  | h |  | Ayudante de obra blanca. | 1.503 | 10111.16 | 15197.07
mo029 |  | h |  | Oficial 1ª aplicador de láminas y mantos impermeabilizantes. | 0.386 | 13602.61 | 5250.61
mo067 |  | h |  | Ayudante aplicador de láminas y mantos impermeabilizantes. | 0.386 | 10111.16 | 3902.91
mo036 |  | h |  | Oficial 1ª colocador de pizarra. | 0.537 | 13602.61 | 7304.6
mo074 |  | h |  | Ayudante colocador de pizarra. | 0.537 | 10111.16 | 5429.69
[5 empty] | Subtotal mano de obra: |  | 51422.03
4 |  |  |  | Herramienta menor
|  | % |  | Herramienta menor | 2 | 149157.59 | 2983.15
Coste de mantenimiento decenal: $ 53.249,26 en los primeros 10 años. |  |  |  |  | Costos directos (1+2+3+4): |  | 152140.74