## Hoja 1
QTS010 | m² |  | Cubierta inclinada con cobertura de tejas asfálticas.
Cubierta inclinada con una pendiente media del 47%, compuesta de: formación de pendientes: tablero cerámico hueco machihembrado, para revestir, 100x30x3,5 cm, con las testas rectas sobre muros divisorios interiores aligerados de 100 cm de altura media; cobertura: teja asfáltica rectangular, sobre capa de imprimación de emulsión asfáltica aniónica con cargas.
Código |  | Unidad |  | Descripción | Cantidad | Valor unitario | Valor parcial
1 |  |  |  | Materiales
mt04lvc010c |  | Ud |  | Ladrillo cerámico hueco doble, para revestir, 24x11,5x9 cm, densidad 780 kg/m³. | 34.024 | 281.33 | 9571.97
mt08aaa010a |  | m³ |  | Agua. | 0.012 | 2858.8 | 34.31
mt01arg005a |  | t |  | Arena de cantera, para mortero preparado en obra. | 0.073 | 39608.6 | 2891.42
mt08cem000d |  | kg |  | Cemento gris en sacos. | 11.25 | 421.19 | 4738.39
mt04lvg020e |  | Ud |  | Tablero cerámico hueco machihembrado, para revestir, 100x30x3,5 cm, con las testas rectas. | 3.633 | 952.2 | 3459.34
mt14iea020c |  | kg |  | Emulsión asfáltica aniónica con cargas. | 0.05 | 4653.11 | 232.66
mt13tag010a |  | m² |  | Teja asfáltica rectangular. | 1.09 | 28962 | 31568.6
mt13piz050 |  | kg |  | Elementos de sujeción de acero inoxidable (clavos, ganchos, puntas, etc.). | 0.05 | 8097.82 | 404.89
mt13tag020a |  | Ud |  | Aireador. | 0.05 | 29926.7 | 1496.33
[5 empty] | Subtotal materiales: |  | 54397.9
2 |  |  |  | Equipo
mq06hor010 |  | h |  | Concretera. | 0.054 | 3230.77 | 174.46
[5 empty] | Subtotal equipo: |  | 174.46
3 |  |  |  | Mano de obra
mo020 |  | h |  | Oficial 1ª obra blanca. | 1.052 | 13602.6 | 14310
mo077 |  | h |  | Ayudante de obra blanca. | 1.501 | 10111.2 | 15176.9
mo029 |  | h |  | Oficial 1ª aplicador de láminas y mantos impermeabilizantes. | 0.257 | 13602.6 | 3495.87
mo067 |  | h |  | Ayudante aplicador de láminas y mantos impermeabilizantes. | 0.257 | 10111.2 | 2598.57
[5 empty] | Subtotal mano de obra: |  | 35581.2
4 |  |  |  | Herramienta menor
|  | % |  | Herramienta menor | 2 | 90153.6 | 1803.07
Coste de mantenimiento decenal: $ 34.023,97 en los primeros 10 años. |  |  |  |  | Costos directos (1+2+3+4): |  | 91956.7