## Hoja 1
QTX120 | m² |  | Sistema SIATE "ONDULINE" de impermeabilización y aislamiento térmico por el exterior de cubiertas inclinadas.
Sistema SIATE "ONDULINE" de impermeabilización y aislamiento térmico por el exterior de cubiertas inclinadas, compuesto por: aislamiento: panel sándwich machihembrado, Ondutherm Basic A30+FAN13 "ONDULINE"; impermeabilización: placa bajo teja, asfáltica DRS, BT 235 "ONDULINE"; cobertura: teja cerámica curva, color rojo, 40x19x16 cm, fijada con espuma de poliuretano, Ondufoam "ONDULINE". El precio no incluye la superficie soporte.
Código |  | Unidad |  | Descripción | Cantidad | Valor unitario | Valor parcial
1 |  |  |  | Materiales
mt13pso015sa |  | m² |  | Panel sándwich machihembrado, Ondutherm Basic A30+FAN13 "ONDULINE", compuesto de: núcleo aislante de espuma de poliestireno extruido de 30 mm de espesor y cara inferior de friso de abeto natural. | 1.05 | 56574.91 | 59403.66
mt13lpo033a |  | Ud |  | Clavo, Chazo "ONDULINE", para fijación sobre soporte de concreto. | 6 | 203.73 | 1222.38
mt13bto025a |  | Ud |  | Masilla de poliuretano, Onduflex 300 (300 cm³) "ONDULINE", para sellado de juntas entre paneles. | 0.25 | 13488.06 | 3372.02
mt13bto020b |  | m |  | Lámina autoadhesiva autoprotegida, Ondufilm "ONDULINE", para sellado de juntas. | 1 | 8008.54 | 8008.54
mt13bto010vf |  | m² |  | Placa bajo teja, asfáltica DRS (doble capa protectora de resina y solape de seguridad), BT 235 "ONDULINE", armada con fibras minerales y vegetales más resina, de 2000 mm de longitud, 1050 mm de anchura y 2,6 mm de espesor. | 1.25 | 16860.08 | 21075.1
mt13lpo032b |  | Ud |  | Clavo, Cabeza de PVC "ONDULINE", para fijación sobre panel sándwich. | 3 | 114.74 | 344.22
mt13tac010a |  | Ud |  | Teja cerámica curva, color rojo, 40x19x16 cm. | 32.1 | 585.42 | 18791.98
mt13bto035a |  | Ud |  | Aerosol de 750 cm³ de espuma de poliuretano monocomponente, Ondufoam "ONDULINE". | 0.25 | 13488.06 | 3372.02
mt13pso020a |  | m |  | Remate de madera para el cierre y protección de los paneles en aleros y laterales, Ondutherm 14,5 "ONDULINE". | 0.45 | 15572.15 | 7007.47
[5 empty] | Subtotal materiales: |  | 122597.39
2 |  |  |  | Mano de obra
mo011 |  | h |  | Oficial 1ª montador. | 0.857 | 20511.2 | 17578.1
mo080 |  | h |  | Ayudante montador. | 0.857 | 14628.7 | 12536.8
[5 empty] | Subtotal mano de obra: |  | 30114.9
3 |  |  |  | Herramienta menor
|  | % |  | Herramienta menor | 2 | 152712.29 | 3054.25
Coste de mantenimiento decenal: $ 24.517,65 en los primeros 10 años. |  |  |  |  | Costos directos (1+2+3): |  | 155766.54