## Hoja 1
QTY022 | m |  | Reparación de limahoya en cubierta inclinada de tejas.
Reparación de limahoya a una altura de hasta 20 m en cubierta inclinada de tejas, eliminando las partes deterioradas y reconstruyéndola con 3 ud/m de teja cerámica curva, acabado con engobe color rojo, 40,8x15x11,6 cm y las restantes tejas recuperadas del alero, en buen estado de conservación, fijadas con espuma de poliuretano; y carga de escombros sobre camión o contenedor.
Código |  | Unidad |  | Descripción | Cantidad | Valor unitario | Valor parcial
1 |  |  |  | Materiales
mt13tac050a |  | Ud |  | Teja cerámica curva, acabado con engobe color rojo, 40,8x15x11,6 cm. | 3 | 2366.47 | 7099.41
mt13blw110a |  | Ud |  | Aerosol de 750 cm³ de espuma de poliuretano, de 22,5 kg/m³ de densidad, 140% de expansión, 18 N/cm² de resistencia a tracción y 20 N/cm² de resistencia a flexión, conductividad térmica 0,04 W/(mK), estable de -40°C a 100°C; para aplicar con pistola. | 0.063 | 19295.9 | 1215.64
mt13blw104 |  | Ud |  | Gancho para sujeción de tejas a rastrel. | 2.5 | 134.05 | 335.13
[5 empty] | Subtotal materiales: |  | 8650.18
2 |  |  |  | Mano de obra
mo020 |  | h |  | Oficial 1ª obra blanca. | 0.543 | 25476.9 | 13834
mo113 |  | h |  | Peón de obra blanca. | 0.543 | 18348.8 | 9963.37
[5 empty] | Subtotal mano de obra: |  | 23797.3
3 |  |  |  | Herramienta menor
|  | % |  | Herramienta menor | 2 | 32447.5 | 648.95
Coste de mantenimiento decenal: $ 5.626,40 en los primeros 10 años. |  |  |  |  | Costos directos (1+2+3): |  | 33096.5