## Hoja 1
QTY040 | m² |  | Formación de pendientes con muros divisorios interiores aligerados, en cubierta inclinada.
Formación de pendientes en cubierta inclinada, con muros divisorios interiores aligerados de ladrillo cerámico hueco de 24x11,5x9 cm recibido con mortero de cemento, confeccionado en obra, dosificación 1:6, dispuestos cada 80 cm y con 100 cm de altura media, rematados superiormente con maestras de mortero de cemento, confeccionado en obra, dosificación 1:6.
Código |  | Unidad |  | Descripción | Cantidad | Valor unitario | Valor parcial
1 |  |  |  | Materiales
mt04lvc010c |  | Ud |  | Ladrillo cerámico hueco doble, para revestir, 24x11,5x9 cm, densidad 780 kg/m³. | 33 | 281.33 | 9283.89
mt08aaa010a |  | m³ |  | Agua. | 0.006 | 2858.8 | 17.15
mt01arg005a |  | t |  | Arena de cantera, para mortero preparado en obra. | 0.017 | 39608.6 | 673.35
mt08cem000d |  | kg |  | Cemento gris en sacos. | 2.579 | 421.19 | 1086.25
mt13blw200 |  | m² |  | Papel kraft. | 0.124 | 497.23 | 61.66
[5 empty] | Subtotal materiales: |  | 11122.3
2 |  |  |  | Equipo
mq06hor010 |  | h |  | Concretera. | 0.008 | 3230.77 | 25.85
[5 empty] | Subtotal equipo: |  | 25.85
3 |  |  |  | Mano de obra
mo020 |  | h |  | Oficial 1ª obra blanca. | 0.915 | 13602.6 | 12446.4
mo077 |  | h |  | Ayudante de obra blanca. | 1.017 | 10111.2 | 10283
[5 empty] | Subtotal mano de obra: |  | 22729.4
4 |  |  |  | Herramienta menor
|  | % |  | Herramienta menor | 2 | 33877.6 | 677.55
Coste de mantenimiento decenal: $ 691,10 en los primeros 10 años. |  |  |  |  | Costos directos (1+2+3+4): |  | 34555.1