## Hoja 1
QTY050 | m² |  | Tablero cerámico sobre muros divisorios interiores aligerados, en cubierta inclinada.
Tablero cerámico en cubierta inclinada, formado por piezas cerámicas machihembradas, para revestir, de 50x20x3 cm, apoyadas en seco sobre una cinta de papel dispuesta sobre las maestras de los muros divisorios interiores aligerados (no incluidos en este precio).
Código |  | Unidad |  | Descripción | Cantidad | Valor unitario | Valor parcial
1 |  |  |  | Materiales
mt04lvg020a |  | Ud |  | Tablero cerámico hueco machihembrado, para revestir, 50x20x3 cm. | 10 | 2637.09 | 26370.9
mt08aaa010a |  | m³ |  | Agua. | 0.006 | 2918.09 | 17.51
mt01arg005a |  | t |  | Arena de cantera, para mortero preparado en obra. | 0.002 | 39426.64 | 78.85
mt08cem000d |  | kg |  | Cemento gris en sacos. | 0.24 | 429.93 | 103.18
[5 empty] | Subtotal materiales: |  | 26570.44
2 |  |  |  | Equipo
mq06hor010 |  | h |  | Concretera. | 0.012 | 3435.18 | 41.22
[5 empty] | Subtotal equipo: |  | 41.22
3 |  |  |  | Mano de obra
mo020 |  | h |  | Oficial 1ª obra blanca. | 0.611 | 19843.71 | 12124.51
mo077 |  | h |  | Ayudante de obra blanca. | 0.623 | 14628.7 | 9113.68
[5 empty] | Subtotal mano de obra: |  | 21238.19
4 |  |  |  | Herramienta menor
|  | % |  | Herramienta menor | 2 | 47849.85 | 957
Coste de mantenimiento decenal: $ 976,14 en los primeros 10 años. |  |  |  |  | Costos directos (1+2+3+4): |  | 48806.85