## Hoja 1
QTY051 | m² |  | Tablero de madera sobre entramado estructural, en cubierta inclinada.
Tablero de madera de pino hidrofugada, en cubierta inclinada, fijado mecánicamente sobre entramado estructural (no incluido en este precio).
Código |  | Unidad |  | Descripción | Cantidad | Valor unitario | Valor parcial
1 |  |  |  | Materiales
mt13blm010d |  | m² |  | Tablero de madera de pino hidrofugada, espesor 22 mm. | 1.1 | 22128.85 | 24341.74
mt13eag021 |  | Ud |  | Tornillo autotaladrante no oxidable para fijación de tableros de madera a soporte en cubiertas inclinadas. | 5 | 168.6 | 843
[5 empty] | Subtotal materiales: |  | 25184.74
2 |  |  |  | Mano de obra
mo017 |  | h |  | Oficial 1ª carpintero. | 0.644 | 20205.74 | 13012.5
mo058 |  | h |  | Ayudante carpintero. | 0.322 | 14744.44 | 4747.71
[5 empty] | Subtotal mano de obra: |  | 17760.21
3 |  |  |  | Herramienta menor
|  | % |  | Herramienta menor | 2 | 42944.95 | 858.9
Coste de mantenimiento decenal: $ 876,08 en los primeros 10 años. |  |  |  |  | Costos directos (1+2+3): |  | 43803.85