## Hoja 1
QUA012 | Ud | Piezas especiales para cubierta inclinada de placas asfálticas.
Aireador, de 86x47 cm, para cubierta inclinada, con una pendiente mayor del 10%. Incluso accesorios de fijación de las piezas a las placas.
Código |  |  | Unidad | Descripción | Cantidad | Valor unitario | Valor parcial
1 |  |  |  | Materiales
mt13lpo070a |  |  | Ud | Aireador, de 86x47 cm, para cubierta de placas asfálticas. | 1 | 218029 | 218029
mt13lpo052c |  |  | Ud | Tornillo autorroscante, para la fijación sobre soporte metálico. | 12 | 275.05 | 3300.6
[5 empty] | Subtotal materiales: |  | 221330
2 |  |  |  | Mano de obra
mo051 |  |  | h | Oficial 1ª pailero. | 0.432 | 28562.3 | 12338.9
mo098 |  |  | h | Ayudante pailero. | 0.216 | 20774.2 | 4487.22
[5 empty] | Subtotal mano de obra: |  | 16826.1
3 |  |  |  | Herramienta menor
|  |  | % | Herramienta menor | 2 | 238156 | 4763.12
[5 empty] | Costos directos (1+2+3): |  | 242919