## Hoja 1
RAG011 | m² | Alicatado sobre superficie soporte interior de mampostería.
Alicatado con azulejo acabado liso, 15x15 cm, 8 €/m², capacidad de absorción de agua E>10%, resistencia al deslizamiento muy baja, colocado sobre una superficie soporte de mampostería, en paramentos interiores, recibido con mortero de cemento M-5, sin junta (separación entre 1,5 y 3 mm); con cantoneras de PVC.
Código |  |  | Unidad | Descripción | Cantidad | Valor unitario | Valor parcial
1 |  |  |  | Materiales
mt09mor010c |  |  | m³ | Mortero de cemento CEM II/B-P 32,5 N tipo M-5, confeccionado en obra con 250 kg/m³ de cemento y una proporción en volumen 1/6. | 0.03 | 211359 | 6340.77
mt19awa010 |  |  | m | Cantonera de PVC en esquinas alicatadas. | 0.5 | 3125.48 | 1562.74
mt19aba010a800 |  |  | m² | Baldosa cerámica de azulejo liso, 15x15 cm, $ 8,00/m², capacidad de absorción de agua E>10%. | 1.05 | 28324.6 | 29740.8
mt09mcp020bv |  |  | kg | Mortero de juntas cementoso tipo L, color blanco, para juntas de hasta 3 mm, compuesto por cemento blanco de alta resistencia y aditivos especiales. | 0.15 | 2969.48 | 445.42
[5 empty] | Subtotal materiales: |  | 38089.8
2 |  |  |  | Mano de obra
mo024 |  |  | h | Maestro enchapador de muros. | 0.669 | 13844.5 | 9261.94
mo062 |  |  | h | Ayudante enchapador de muros. | 0.335 | 10324.6 | 3458.73
[5 empty] | Subtotal mano de obra: |  | 12720.7
3 |  |  |  | Herramienta menor
|  |  | % | Herramienta menor | 2 | 50810.4 | 1016.21
Coste de mantenimiento decenal: $ 10.883,59 en los primeros 10 años. |  |  |  |  | Costos directos (1+2+3): |  | 51826.6