## Hoja 1
RAG013 | m² | Alicatado sobre superficie soporte interior de yeso o placas de escayola.
Alicatado con azulejo acabado liso, 20x20 cm, 8 €/m², capacidad de absorción de agua E<10%, resistencia al deslizamiento muy baja, colocado sobre una superficie soporte de yeso o placas de escayola, en paramentos interiores, recibido con adhesivo cementoso de fraguado normal, C1 color gris, sin junta (separación entre 1,5 y 3 mm); cantoneras de PVC.
Código |  |  | Unidad | Descripción | Cantidad | Valor unitario | Valor parcial
1 |  |  |  | Materiales
mt09mcr021g |  |  | kg | Adhesivo cementoso de fraguado normal, C1, color gris. | 3 | 641.6 | 1924.8
mt19awa010 |  |  | m | Cantonera de PVC en esquinas alicatadas. | 0.5 | 3125.48 | 1562.74
mt19aba010b800 |  |  | m² | Baldosa cerámica de azulejo liso, 20x20 cm, $ 8,00/m², capacidad de absorción de agua E>10%. | 1.05 | 28324.6 | 29740.8
mt09mcp020bv |  |  | kg | Mortero de juntas cementoso tipo L, color blanco, para juntas de hasta 3 mm, compuesto por cemento blanco de alta resistencia y aditivos especiales. | 0.113 | 2969.48 | 335.55
[5 empty] | Subtotal materiales: |  | 33563.9
2 |  |  |  | Mano de obra
mo024 |  |  | h | Maestro enchapador de muros. | 0.602 | 13844.5 | 8334.36
mo062 |  |  | h | Ayudante enchapador de muros. | 0.301 | 10324.6 | 3107.7
[5 empty] | Subtotal mano de obra: |  | 11442.1
3 |  |  |  | Herramienta menor
|  |  | % | Herramienta menor | 2 | 45006 | 900.12
Coste de mantenimiento decenal: $ 9.640,28 en los primeros 10 años. |  |  |  |  | Costos directos (1+2+3): |  | 45906.1