## Hoja 1
RAG041 | m² | Alicatado Techlam "LEVANTINA", sobre superficie soporte interior de mortero de cemento u concreto.
Alicatado con baldosas de gres porcelánico de gran formato, Lámina Porcelánica Techlam® "LEVANTINA", de 3000x1000 mm y 3 mm de espesor, serie Basic, modelo Antracita, acabado brillo, colocadas sobre una superficie soporte de mortero de cemento u concreto, en paramento interior, mediante adhesivo cementoso mejorado, C2 gris, mortero de juntas cementoso con resistencia elevada a la abrasión y absorción de agua reducida, CG2, para junta mínima (entre 1,5 y 3 mm), con la misma tonalidad de las piezas; cantoneras de PVC.
Código |  | Unidad | Descripción | Cantidad | Valor unitario | Valor parcial
1 |  |  | Materiales
mt09mcr021m |  | kg | Adhesivo cementoso mejorado, C2, color gris. | 6 | 847.16 | 5082.96
mt19awa010 |  | m | Cantonera de PVC en esquinas alicatadas. | 0.5 | 3428.78 | 1714.39
mt12pcl020aaab |  | m² | Baldosa de gres porcelánico de gran formato, Lámina Porcelánica Techlam® "LEVANTINA", de 3000x1000 mm y 3 mm de espesor, serie Basic, modelo Antracita, acabado brillo. | 1.05 | 63822.11 | 67013.22
mt18acc050b |  | Ud | Crucetas de PVC para separación entre 3 y 15 mm. | 3.333 | 64.94 | 216.45
mt09mcr070a |  | kg | Mortero de juntas cementoso con resistencia elevada a la abrasión y absorción de agua reducida, CG2, para junta abierta entre 3 y 15 mm. | 1 | 2045.58 | 2045.58
|  |  |  | Subtotal materiales: |  | 76072.6
2 |  |  | Mano de obra
mo024 |  | h | Maestro enchapador de muros. | 0.62 | 17990.88 | 11154.35
mo062 |  | h | Ayudante enchapador de muros. | 0.62 | 13247.21 | 8213.27
|  |  |  | Subtotal mano de obra: |  | 19367.62
3 |  |  | Herramienta menor
|  | % | Herramienta menor | 2 | 95440.22 | 1908.8
Coste de mantenimiento decenal: $ 20.443,29 en los primeros 10 años. |  |  |  | Costos directos (1+2+3): |  | 97349.02