## Hoja 1
RBB030 | m² |  | Capa base de mortero mixto.
Revestimiento de paramentos interiores y exteriores con enfoscado a buena vista de mortero seco de base para acabados tipo estuco, resistencia a compresión de 1,5 a 5 N/mm², absorción de agua por capilaridad menor de 0,2 kg/m² min½, color gris, para la realización de la capa base en revestimientos continuos bicapa, acabado rugoso, espesor 15 mm, aplicado manualmente, armado y reforzado con malla antiálcalis en los cambios de material y en los frentes de la losa.
Código |  | Unidad |  | Descripción | Cantidad | Valor unitario | Valor parcial
1 |  |  |  | Materiales
mt28esp040n |  | kg |  | Mortero seco de base para acabados tipo estuco, resistencia a compresión de 1,5 a 5 N/mm², absorción de agua por capilaridad menor de 0,2 kg/m² min½, color gris, compuesto de cemento, cal, agregados de granulometría compensada y aditivos, suministrado en sacos. | 24 | 627.01 | 15048.24
mt28mon040a |  | m² |  | Malla de fibra de vidrio, antiálcalis, de 10x10 mm de luz de malla, de 750 a 900 micras de espesor y de 200 a 250 g/m² de masa superficial, con 25 kp/cm² de resistencia a tracción, para armar morteros. | 0.21 | 5325.22 | 1118.3
[5 empty] | Subtotal materiales: |  | 16166.54
2 |  |  |  | Mano de obra
mo039 |  | h |  | Oficial 1ª revocador. | 0.393 | 16464.2 | 6470.43
mo111 |  | h |  | Ayudante entendido revocador. | 0.223 | 12116.87 | 2702.06
[5 empty] | Subtotal mano de obra: |  | 9172.49
3 |  |  |  | Herramienta menor
|  | % |  | Herramienta menor | 2 | 25339.03 | 506.78
Coste de mantenimiento decenal: $ 1.292,29 en los primeros 10 años. |  |  |  |  | Costos directos (1+2+3): |  | 25845.81