## Hoja 1
RBC010 | m² |  | Capa decorativa de mortero de cal.
Revestimiento decorativo en fachadas y paramentos interiores, con mortero de cal, resistencia a compresión de 3 a 7,5 N/mm², absorción de agua por capilaridad menor de 0,4 kg/m² min½, de color gris, acabado fratasado, de 5 a 8 mm de espesor, para la realización de la capa de acabado en revestimientos continuos bicapa.
Código |  | Unidad |  | Descripción | Cantidad | Valor unitario | Valor parcial
1 |  |  |  | Materiales
mt28mim020a |  | kg |  | Mortero de cal, resistencia a compresión de 3 a 7,5 N/mm², absorción de agua por capilaridad menor de 0,4 kg/m² min½, de color gris, compuesto por cal aérea, aglomerantes hidráulicos, agregados seleccionados y aditivos, suministrado en sacos. | 12.5 | 794.49 | 9931.13
mt27wav020a |  | m |  | Cinta adhesiva de pintor. | 1 | 235.31 | 235.31
[5 empty] | Subtotal materiales: |  | 10166.44
2 |  |  |  | Mano de obra
mo039 |  | h |  | Oficial 1ª revocador. | 0.526 | 16464.2 | 8660.17
mo111 |  | h |  | Ayudante entendido revocador. | 0.526 | 12116.87 | 6373.47
[5 empty] | Subtotal mano de obra: |  | 15033.64
3 |  |  |  | Herramienta menor
|  | % |  | Herramienta menor | 4 | 25200.08 | 1008
Coste de mantenimiento decenal: $ 1.310,40 en los primeros 10 años. |  |  |  |  | Costos directos (1+2+3): |  | 26208.08