## Hoja 1
RCP012 | m² |  | Chapado con piezas irregulares de piedra natural.
Chapado de paramentos de hasta 3 m de altura, con piezas irregulares de pizarra, de entre 2 y 3 cm de espesor, recibidas con mortero de cemento M-5.
Descompuesto |  | Ud |  | Descomposición | Rend. | Precio unitario | Precio partida
mt19cir010b |  | m² |  | Piezas irregulares de pizarra, de entre 2 y 3 cm de espesor, acabado natural. | 1 | 56569.85 | 56569.85
mt09mor010c |  | m³ |  | Mortero de cemento CEM II/B-P 32,5 N tipo M-5, confeccionado en obra con 250 kg/m³ de cemento y una proporción en volumen 1/6. | 0.03 | 214954.74 | 6448.64
mo022 |  | h |  | Oficial 1ª colocador de piedra natural. | 1.536 | 10862.85 | 16685.34
mo060 |  | h |  | Ayudante colocador de piedra natural. | 1.536 | 7998.63 | 12285.9
|  | % |  | Medios auxiliares | 2 | 91989.73 | 1839.79
|  | % |  | Costes indirectos | 3 | 93829.52 | 2814.89
Coste de mantenimiento decenal: $ 22.228,21 en los primeros 10 años. | [5 empty] | Total: | 96644.41