## Hoja 1
RCP012 |  | m² |  | Chapado con piezas irregulares de piedra natural.
Chapado de paramentos de hasta 3 m de altura, con piezas irregulares de pizarra, de entre 2 y 3 cm de espesor, recibidas con mortero bastardo de cal y cemento blanco BL-II/A-L 42,5 R, M-5.
Descompuesto | Ud |  | Descomposición |  | Rend. | Precio unitario | Precio partida
mt19cir010b | m² |  | Piezas irregulares de pizarra, de entre 2 y 3 cm de espesor, acabado natural. |  | 1 | 56569.85 | 56569.85
mt09mor030b | m³ |  | Mortero bastardo de cal y cemento blanco BL-II/A-L 42,5 R, tipo M-5, confeccionado en obra con 250 kg/m³ de cemento y una proporción en volumen 1:1:7. |  | 0.03 | 302204.37 | 9066.13
mo022 | h |  | Oficial 1ª colocador de piedra natural. |  | 1.536 | 10862.85 | 16685.34
mo060 | h |  | Ayudante colocador de piedra natural. |  | 1.536 | 7998.63 | 12285.9
| % |  | Medios auxiliares |  | 2 | 94607.22 | 1892.14
| % |  | Costes indirectos |  | 3 | 96499.36 | 2894.98
Coste de mantenimiento decenal: $ 22.860,70 en los primeros 10 años. | [5 empty] | Total: | 99394.34