## Hoja 1
RCP012 | m² |  |  | Chapado con piezas irregulares de piedra natural.
Chapado de paramentos de hasta 3 m de altura, con piezas irregulares de pizarra, de entre 3 y 4 cm de espesor, recibidas con mortero de cemento blanco BL-II/A-L 42,5 R M-10.
Descompuesto |  | Ud | Descomposición |  | Rend. | Precio unitario | Precio partida
mt19cir010c |  | m² | Piezas irregulares de pizarra, de entre 3 y 4 cm de espesor, acabado natural. |  | 1 | 82804.11 | 82804.11
mt09mob010b |  | m³ | Mortero de cemento blanco BL-II/A-L 42,5 R, tipo M-10, confeccionado en obra con 380 kg/m³ de cemento y una proporción en volumen 1/4. |  | 0.03 | 196442.16 | 5893.26
mo022 |  | h | Oficial 1ª colocador de piedra natural. |  | 1.536 | 10862.85 | 16685.34
mo060 |  | h | Ayudante colocador de piedra natural. |  | 1.536 | 7998.63 | 12285.9
|  | % | Medios auxiliares |  | 2 | 117668.61 | 2353.37
|  | % | Costes indirectos |  | 3 | 120021.98 | 3600.66
Coste de mantenimiento decenal: $ 28.433,21 en los primeros 10 años. | [5 empty] | Total: | 123622.64