## Hoja 1
RCP012 | m² |  | Chapado con piezas irregulares de piedra natural.
Chapado de paramentos de hasta 3 m de altura, con piezas irregulares de cuarcita, de entre 2 y 3 cm de espesor, recibidas con mortero de cemento M-10.
Descompuesto |  | Ud |  | Descomposición | Rend. | Precio unitario | Precio partida
mt19cir010e |  | m² |  | Piezas irregulares de cuarcita, de entre 2 y 3 cm de espesor, acabado natural. | 1 | 62344.68 | 62344.68
mt09mor010e |  | m³ |  | Mortero de cemento CEM II/B-P 32,5 N tipo M-10, confeccionado en obra con 380 kg/m³ de cemento y una proporción en volumen 1/4. | 0.03 | 248512.29 | 7455.37
mo022 |  | h |  | Oficial 1ª colocador de piedra natural. | 1.536 | 10862.85 | 16685.34
mo060 |  | h |  | Ayudante colocador de piedra natural. | 1.536 | 7998.63 | 12285.9
|  | % |  | Medios auxiliares | 2 | 98771.29 | 1975.43
|  | % |  | Costes indirectos | 3 | 100746.72 | 3022.4
Coste de mantenimiento decenal: $ 23.866,90 en los primeros 10 años. | [5 empty] | Total: | 103769.12