## Hoja 1
RCP012 | m² |  |  | Chapado con piezas irregulares de piedra natural.
Chapado de paramentos de hasta 3 m de altura, con piezas irregulares de cuarcita, de entre 2 y 3 cm de espesor, recibidas con mortero de cemento blanco BL-II/A-L 42,5 R M-5.
Descompuesto |  | Ud | Descomposición |  | Rend. | Precio unitario | Precio partida
mt19cir010e |  | m² | Piezas irregulares de cuarcita, de entre 2 y 3 cm de espesor, acabado natural. |  | 1 | 62344.68 | 62344.68
mt09mob010a |  | m³ | Mortero de cemento blanco BL-II/A-L 42,5 R, tipo M-5, confeccionado en obra con 250 kg/m³ de cemento y una proporción en volumen 1/6. |  | 0.03 | 164692.99 | 4940.79
mo022 |  | h | Oficial 1ª colocador de piedra natural. |  | 1.536 | 10862.85 | 16685.34
mo060 |  | h | Ayudante colocador de piedra natural. |  | 1.536 | 7998.63 | 12285.9
|  | % | Medios auxiliares |  | 2 | 96256.71 | 1925.13
|  | % | Costes indirectos |  | 3 | 98181.84 | 2945.46
Coste de mantenimiento decenal: $ 23.259,28 en los primeros 10 años. | [5 empty] | Total: | 101127.3