## Hoja 1
RCP012 | m² |  | Chapado con piezas irregulares de piedra natural.
Chapado de paramentos de hasta 3 m de altura, con piezas irregulares de cuarcita, de entre 3 y 4 cm de espesor, recibidas con mortero de cemento M-5.
Descompuesto |  | Ud |  | Descomposición | Rend. | Precio unitario | Precio partida
mt19cir010f |  | m² |  | Piezas irregulares de cuarcita, de entre 3 y 4 cm de espesor, acabado natural. | 1 | 69816.62 | 69816.62
mt09mor010c |  | m³ |  | Mortero de cemento CEM II/B-P 32,5 N tipo M-5, confeccionado en obra con 250 kg/m³ de cemento y una proporción en volumen 1/6. | 0.03 | 214954.74 | 6448.64
mo022 |  | h |  | Oficial 1ª colocador de piedra natural. | 1.536 | 10862.85 | 16685.34
mo060 |  | h |  | Ayudante colocador de piedra natural. | 1.536 | 7998.63 | 12285.9
|  | % |  | Medios auxiliares | 2 | 105236.5 | 2104.73
|  | % |  | Costes indirectos | 3 | 107341.23 | 3220.24
Coste de mantenimiento decenal: $ 25.429,14 en los primeros 10 años. | [5 empty] | Total: | 110561.47