## Hoja 1
RCP012 |  | m² |  | Chapado con piezas irregulares de piedra natural.
Chapado de paramentos de hasta 3 m de altura, con piezas irregulares de cuarcita, de entre 3 y 4 cm de espesor, recibidas con mortero bastardo de cemento CEM II/A-P 32,5 R, cal y arena, M-5.
Descompuesto | Ud |  | Descomposición |  | Rend. | Precio unitario | Precio partida
mt19cir010f | m² |  | Piezas irregulares de cuarcita, de entre 3 y 4 cm de espesor, acabado natural. |  | 1 | 69816.62 | 69816.62
mt09mor020b | m³ |  | Mortero bastardo de cemento CEM II/A-P 32,5 R, cal y arena, tipo M-5, confeccionado en obra con 250 kg/m³ de cemento y una proporción en volumen 1:1:7. |  | 0.03 | 272375.44 | 8171.26
mo022 | h |  | Oficial 1ª colocador de piedra natural. |  | 1.536 | 10862.85 | 16685.34
mo060 | h |  | Ayudante colocador de piedra natural. |  | 1.536 | 7998.63 | 12285.9
| % |  | Medios auxiliares |  | 2 | 106959.12 | 2139.18
| % |  | Costes indirectos |  | 3 | 109098.3 | 3272.95
Coste de mantenimiento decenal: $ 25.845,39 en los primeros 10 años. | [5 empty] | Total: | 112371.25