## Hoja 1
RDM010 | m² |  | Revestimiento mural con tablero de madera.
Revestimiento mural con tablero de fibras de madera y resinas sintéticas de densidad media (MDF), hidrófugo, sin recubrimiento, de 19 mm de espesor. Colocación en obra: con adhesivo.
Código |  | Unidad |  | Descripción | Cantidad | Valor unitario | Valor parcial
1 |  |  |  | Materiales
mt29tma140 |  | kg |  | Adhesivo de caucho sintético, de aplicación a dos caras, para revestimientos decorativos de madera. | 0.1 | 10991.9 | 1099.19
mt29tma030a |  | m² |  | Tablero de fibras de madera y resinas sintéticas de densidad media (MDF), hidrófugo, sin recubrimiento, de 19 mm de espesor, para revestimiento de paramentos verticales interiores. | 1.05 | 18069.6 | 18973.1
[5 empty] | Subtotal materiales: |  | 20072.3
2 |  |  |  | Mano de obra
mo017 |  | h |  | Oficial 1ª carpintero. | 0.401 | 25845.3 | 10364
mo058 |  | h |  | Ayudante carpintero. | 0.401 | 19162.4 | 7684.13
[5 empty] | Subtotal mano de obra: |  | 18048.1
3 |  |  |  | Herramienta menor
|  | % |  | Herramienta menor | 2 | 38120.4 | 762.41
Coste de mantenimiento decenal: $ 27.217,95 en los primeros 10 años. |  |  |  |  | Costos directos (1+2+3): |  | 38882.8