## Hoja 1
RDM010 | m² |  | Revestimiento mural con tablero de madera.
Revestimiento con tablero de fibras de madera y resinas sintéticas de densidad media (MDF), hidrófugo, sin recubrimiento, de 19 mm de espesor, clavado a rastreles de madera de pino de 5x5 cm, dispuestos cada 40 cm, fijados con tornillos sobre el paramento vertical.
Código |  | Unidad |  | Descripción | Cantidad | Valor unitario | Valor parcial
1 |  |  |  | Materiales
mt18mva010c |  | m |  | Rastrel de madera de pino, con humedad entre 8% y 12%, de 50x50 mm. | 2 | 4626.23 | 9252.46
mt29tma120 |  | Ud |  | Tornillo de acero galvanizado, de 80 mm de longitud, con arandela. | 3 | 233.65 | 700.95
mt29tma130 |  | Ud |  | Chazo largo, de plástico, para pared. | 3 | 46.73 | 140.19
mt29tma030c |  | m² |  | Tablero de fibras de madera y resinas sintéticas de densidad media (MDF), hidrófugo, sin recubrimiento, de 19 mm de espesor, para revestimiento de paramentos verticales interiores. | 1.05 | 15747.86 | 16535.25
mt13eag022 |  | Ud |  | Clavo de acero para fijación de rastrel de madera a soporte de madera. | 3 | 93.46 | 280.38
[5 empty] | Subtotal materiales: |  | 26909.23
2 |  |  |  | Mano de obra
mo017 |  | h |  | Oficial 1ª carpintero. | 0.604 | 16764.57 | 10125.8
mo058 |  | h |  | Ayudante carpintero. | 0.302 | 12233.37 | 3694.48
[5 empty] | Subtotal mano de obra: |  | 13820.28
3 |  |  |  | Herramienta menor
|  | % |  | Herramienta menor | 2 | 40729.51 | 814.59
Coste de mantenimiento decenal: $ 29.080,87 en los primeros 10 años. |  |  |  |  | Costos directos (1+2+3): |  | 41544.1