## Hoja 1
RDM010 | m² |  | Revestimiento mural con tablero de madera.
Revestimiento con tablero de fibras de madera y resinas sintéticas de densidad media (MDF), hidrófugo, sin recubrimiento, de 25 mm de espesor, adherido al paramento vertical mediante adhesivo de caucho.
Código |  | Unidad |  | Descripción | Cantidad | Valor unitario | Valor parcial
1 |  |  |  | Materiales
mt29tma140 |  | kg |  | Adhesivo de caucho sintético, de aplicación a dos caras, para revestimientos decorativos de madera. | 0.1 | 9579.56 | 957.96
mt29tma030d |  | m² |  | Tablero de fibras de madera y resinas sintéticas de densidad media (MDF), hidrófugo, sin recubrimiento, de 25 mm de espesor, para revestimiento de paramentos verticales interiores. | 1.05 | 21145.13 | 22202.39
[5 empty] | Subtotal materiales: |  | 23160.35
2 |  |  |  | Mano de obra
mo017 |  | h |  | Oficial 1ª carpintero. | 0.397 | 16764.57 | 6655.53
mo058 |  | h |  | Ayudante carpintero. | 0.397 | 12233.37 | 4856.65
[5 empty] | Subtotal mano de obra: |  | 11512.18
3 |  |  |  | Herramienta menor
|  | % |  | Herramienta menor | 2 | 34672.53 | 693.45
Coste de mantenimiento decenal: $ 24.756,19 en los primeros 10 años. |  |  |  |  | Costos directos (1+2+3): |  | 35365.98