## Hoja 1
RDM010 | m² | Revestimiento mural con tablero de madera.
Revestimiento con tablero de fibras de madera y resinas sintéticas de densidad media (MDF), recubierto por ambas caras con papel melamínico, acabado a elegir de 16 mm de espesor, clavado a rastreles de madera de pino de 5x5 cm, dispuestos cada 40 cm, fijados con tornillos sobre el paramento vertical.
Código |  | Unidad | Descripción | Cantidad | Valor unitario | Valor parcial
1 |  |  | Materiales
mt18mva010c |  | m | Rastrel de madera de pino, con humedad entre 8% y 12%, de 50x50 mm. | 2 | 4626.23 | 9252.46
mt29tma120 |  | Ud | Tornillo de acero galvanizado, de 80 mm de longitud, con arandela. | 3 | 233.65 | 700.95
mt29tma130 |  | Ud | Chazo largo, de plástico, para pared. | 3 | 46.73 | 140.19
mt29tmf014aa1c |  | m² | Tablero de fibras de madera y resinas sintéticas de densidad media (MDF), recubierto por ambas caras con papel melamínico, acabado a elegir de 16 mm de espesor. | 1.05 | 24001.01 | 25201.06
mt13eag022 |  | Ud | Clavo de acero para fijación de rastrel de madera a soporte de madera. | 3 | 93.46 | 280.38
|  |  |  | Subtotal materiales: |  | 35575.04
2 |  |  | Mano de obra
mo017 |  | h | Oficial 1ª carpintero. | 0.604 | 16764.57 | 10125.8
mo058 |  | h | Ayudante carpintero. | 0.302 | 12233.37 | 3694.48
|  |  |  | Subtotal mano de obra: |  | 13820.28
3 |  |  | Herramienta menor
|  | % | Herramienta menor | 2 | 49395.32 | 987.91
Coste de mantenimiento decenal: $ 35.268,26 en los primeros 10 años. |  |  |  | Costos directos (1+2+3): |  | 50383.23