## Hoja 1
RDM010 | m² | Revestimiento mural con tablero de madera.
Revestimiento con tablero de fibras de madera y resinas sintéticas de densidad media (MDF), hidrófugo, recubierto por ambas caras con papel melamínico, acabado a elegir de 16 mm de espesor, adherido al paramento vertical mediante adhesivo de caucho.
Código |  | Unidad | Descripción | Cantidad | Valor unitario | Valor parcial
1 |  |  | Materiales
mt29tma140 |  | kg | Adhesivo de caucho sintético, de aplicación a dos caras, para revestimientos decorativos de madera. | 0.1 | 9579.56 | 957.96
mt29tmf015aa1a |  | m² | Tablero de fibras de madera y resinas sintéticas de densidad media (MDF), hidrófugo, recubierto por ambas caras con papel melamínico, acabado a elegir de 16 mm de espesor. | 1.05 | 26426.03 | 27747.33
|  |  |  | Subtotal materiales: |  | 28705.29
2 |  |  | Mano de obra
mo017 |  | h | Oficial 1ª carpintero. | 0.397 | 16764.57 | 6655.53
mo058 |  | h | Ayudante carpintero. | 0.397 | 12233.37 | 4856.65
|  |  |  | Subtotal mano de obra: |  | 11512.18
3 |  |  | Herramienta menor
|  | % | Herramienta menor | 2 | 40217.47 | 804.35
Coste de mantenimiento decenal: $ 28.715,27 en los primeros 10 años. |  |  |  | Costos directos (1+2+3): |  | 41021.82