## Hoja 1
RDM010 | m² |  | Revestimiento mural con tablero de madera.
Revestimiento con tablero de fibras de madera y resinas sintéticas de densidad media (MDF), recubierto por ambas caras con una lámina fina de madera de calidad Select 035/037, de 16 mm de espesor, atornillado al paramento vertical.
Código |  | Unidad |  | Descripción | Cantidad | Valor unitario | Valor parcial
1 |  |  |  | Materiales
mt29tma120 |  | Ud |  | Tornillo de acero galvanizado, de 80 mm de longitud, con arandela. | 3 | 233.65 | 700.95
mt29tma130 |  | Ud |  | Chazo largo, de plástico, para pared. | 3 | 46.73 | 140.19
mt29tmf024aab |  | m² |  | Tablero de fibras de madera y resinas sintéticas de densidad media (MDF), recubierto por ambas caras con una lámina fina de madera de calidad Select 035/037, de 16 mm de espesor. | 1.05 | 29870.93 | 31364.48
[5 empty] | Subtotal materiales: |  | 32205.62
2 |  |  |  | Mano de obra
mo017 |  | h |  | Oficial 1ª carpintero. | 0.265 | 16764.57 | 4442.61
mo058 |  | h |  | Ayudante carpintero. | 0.265 | 12233.37 | 3241.84
[5 empty] | Subtotal mano de obra: |  | 7684.45
3 |  |  |  | Herramienta menor
|  | % |  | Herramienta menor | 2 | 39890.07 | 797.8
Coste de mantenimiento decenal: $ 28.481,51 en los primeros 10 años. |  |  |  |  | Costos directos (1+2+3): |  | 40687.87