## Hoja 1
RDM010 | m² |  | Revestimiento mural con tablero de madera.
Revestimiento con tablero contrachapado fenólico de 10 mm de espesor, con la cara vista revestida con una lámina de madera de sapeli, adherido al paramento vertical mediante adhesivo de caucho.
Código |  | Unidad |  | Descripción | Cantidad | Valor unitario | Valor parcial
1 |  |  |  | Materiales
mt29tma140 |  | kg |  | Adhesivo de caucho sintético, de aplicación a dos caras, para revestimientos decorativos de madera. | 0.1 | 9579.56 | 957.96
mt29tma020a |  | m² |  | Tablero contrachapado fenólico de 10 mm de espesor, con la cara interior de conífera y la cara vista revestida con una lámina fina de madera de sapeli, barnizada en fábrica, con junta machihembrada, para revestimiento de paramentos verticales interiores. | 1.05 | 56402.58 | 59222.71
[5 empty] | Subtotal materiales: |  | 60180.67
2 |  |  |  | Mano de obra
mo017 |  | h |  | Oficial 1ª carpintero. | 0.397 | 16764.57 | 6655.53
mo058 |  | h |  | Ayudante carpintero. | 0.397 | 12233.37 | 4856.65
[5 empty] | Subtotal mano de obra: |  | 11512.18
3 |  |  |  | Herramienta menor
|  | % |  | Herramienta menor | 2 | 71692.85 | 1433.86
Coste de mantenimiento decenal: $ 51.188,70 en los primeros 10 años. |  |  |  |  | Costos directos (1+2+3): |  | 73126.71