## Hoja 1
RDM010 | m² | Revestimiento mural con tablero de madera.
Revestimiento con tablero aglomerado de partículas, recubierto por ambas caras con papel melamínico, acabado a elegir de 16 mm de espesor, atornillado al paramento vertical.
Código |  | Unidad | Descripción | Cantidad | Valor unitario | Valor parcial
1 |  |  | Materiales
mt29tma120 |  | Ud | Tornillo de acero galvanizado, de 80 mm de longitud, con arandela. | 3 | 233.65 | 700.95
mt29tma130 |  | Ud | Chazo largo, de plástico, para pared. | 3 | 46.73 | 140.19
mt29tmf010aa1b |  | m² | Tablero aglomerado de partículas, recubierto por ambas caras con papel melamínico, acabado a elegir de 16 mm de espesor. | 1.05 | 15275.43 | 16039.2
|  |  |  | Subtotal materiales: |  | 16880.34
2 |  |  | Mano de obra
mo017 |  | h | Oficial 1ª carpintero. | 0.265 | 16764.57 | 4442.61
mo058 |  | h | Ayudante carpintero. | 0.265 | 12233.37 | 3241.84
|  |  |  | Subtotal mano de obra: |  | 7684.45
3 |  |  | Herramienta menor
|  | % | Herramienta menor | 2 | 24564.79 | 491.3
Coste de mantenimiento decenal: $ 17.539,26 en los primeros 10 años. |  |  |  | Costos directos (1+2+3): |  | 25056.09