## Hoja 1
RDM010 | m² |  | Revestimiento mural con tablero de madera.
Revestimiento con tablero aglomerado de partículas, recubierto por ambas caras con una lámina fina de madera de calidad Select 035/037, de 16 mm de espesor, adherido al paramento vertical mediante adhesivo de caucho.
Código |  | Unidad |  | Descripción | Cantidad | Valor unitario | Valor parcial
1 |  |  |  | Materiales
mt29tma140 |  | kg |  | Adhesivo de caucho sintético, de aplicación a dos caras, para revestimientos decorativos de madera. | 0.1 | 9579.56 | 957.96
mt29tmf020aaa |  | m² |  | Tablero aglomerado de partículas, recubierto por ambas caras con una lámina fina de madera de calidad Select 035/037, de 16 mm de espesor. | 1.05 | 24023.67 | 25224.85
[5 empty] | Subtotal materiales: |  | 26182.81
2 |  |  |  | Mano de obra
mo017 |  | h |  | Oficial 1ª carpintero. | 0.397 | 16764.57 | 6655.53
mo058 |  | h |  | Ayudante carpintero. | 0.397 | 12233.37 | 4856.65
[5 empty] | Subtotal mano de obra: |  | 11512.18
3 |  |  |  | Herramienta menor
|  | % |  | Herramienta menor | 2 | 37694.99 | 753.9
Coste de mantenimiento decenal: $ 26.914,22 en los primeros 10 años. |  |  |  |  | Costos directos (1+2+3): |  | 38448.89