## Hoja 1
RDP010 | m² |  | Revestimiento mural con papel de vinilo.
Revestimiento decorativo con papel de vinilo tela, de 360 g/m², fijación con cola celulósica, soluble en agua, sobre la superficie regularizada de paramentos verticales interiores.
Código |  | Unidad |  | Descripción | Cantidad | Valor unitario | Valor parcial
1 |  |  |  | Materiales
mt29cam020 |  | kg |  | Cola celulósica, soluble en agua, para papeles pintados. | 0.01 | 26329.8 | 263.3
mt29pap010i |  | m² |  | Papel de vinilo tela, de 360 g/m², para revestimiento de paramentos verticales interiores. | 1.1 | 23204.3 | 25524.7
[5 empty] | Subtotal materiales: |  | 25788
2 |  |  |  | Mano de obra
mo038 |  | h |  | Maestro pintor. | 0.134 | 13844.5 | 1855.16
mo076 |  | h |  | Ayudante pintor. | 0.134 | 10324.6 | 1383.49
[5 empty] | Subtotal mano de obra: |  | 3238.65
3 |  |  |  | Herramienta menor
|  | % |  | Herramienta menor | 2 | 29026.7 | 580.53
Coste de mantenimiento decenal: $ 27.830,76 en los primeros 10 años. |  |  |  |  | Costos directos (1+2+3): |  | 29607.2