## Hoja 1
RDS010 | m² |  | Revestimiento mural con linóleo.
Revestimiento mural con lámina de linóleo, a base de harinas de corcho y madera, aceite de linaza, resinas y pigmentos naturales, con soporte de yute, de 2 mm de espesor y 2000 g/m² de masa superficial. Colocación en obra: con adhesivo a base de resina acrílica en dispersión acuosa.
Código |  | Unidad |  | Descripción | Cantidad | Valor unitario | Valor parcial
1 |  |  |  | Materiales
mt29cam010 |  | kg |  | Adhesivo a base de resina acrílica en dispersión acuosa, para el encolado de revestimientos murales flexibles. | 0.15 | 12600.5 | 1890.07
mt29sin010a |  | m² |  | Lámina de linóleo, a base de harinas de corcho y madera, aceite de linaza, resinas y pigmentos naturales, con soporte de yute, de 2 mm de espesor y 2000 g/m² de masa superficial, Euroclase D-s3, d0 de reacción al fuego, para revestimiento de paramentos verticales interiores. | 1.05 | 31018.6 | 32569.5
[5 empty] | Subtotal materiales: |  | 34459.6
2 |  |  |  | Mano de obra
mo026 |  | h |  | Oficial 1ª instalador de revestimientos flexibles. | 0.174 | 25476.9 | 4432.98
mo064 |  | h |  | Ayudante instalador de revestimientos flexibles. | 0.174 | 19044.7 | 3313.77
[5 empty] | Subtotal mano de obra: |  | 7746.75
3 |  |  |  | Herramienta menor
|  | % |  | Herramienta menor | 2 | 42206.3 | 844.13
Coste de mantenimiento decenal: $ 27.552,29 en los primeros 10 años. |  |  |  |  | Costos directos (1+2+3): |  | 43050.4